## przedmiar robót
KOSZTORYS OFERTOWY
Przebudowa drogi powiatowej nr 0620 T Lubienia – Przymiarki – Budy Brodzkie - Działki - Młynek w m. Działki i Budy Brodzkie - etap II - rozszerzony
Lp. | Podstawa | Nr SST | Opis i wyliczenia | j.m. | ilość jedn. | cena jednostkowa | wartość
Roboty przygotowawcze i ziemne
1 | KNNR 1 0111-01 | D-01.01.01. | Roboty pomiarowe przy liniowych robotach ziemnych - trasa dróg w terenie równinnym. | km | 0.725
2 | KNNR 1 0202-06 | D-06.03.01a | Roboty ziemne wykonywane koparkami o pojemności łyżki 0,30m3 w gr. kat. III-IV z wywózką gruntu na odległość do 10 km– odtworzenie rowu | m3 | 279.36
3 | KNNR 1 0102-06 | D-01.02.01 | Mechaniczne karczowanie zagajników gęstych powyżej 5% powierzchni. | ha | 0.5
4 | KNNR 1 0104-04 | D-01.02.01 | Karczowanie pni o śr. 36-45 cm koparką podsiębierną w gruntach kat.I-II o normalnej wilgotności | szt. | 2
5 | KNR 2-31 0816-03 | D-01.02.04. | Rozebranie przepustów rurowych o średnicy 40 cm pod zjazdami | m | 16
Chodnik dla pieszych
6 | KNNR 1 0202-06 | D-06.03.01a | Roboty ziemne wykonywane koparkami o pojemności łyżki 0,30m3 w gr. kat. III-IV z wywózką gruntu na odległość do 10 km– wykonanie koryta 160*1,7*0,2=54,4 m3 | m3 | 54.4
7 | KNNR 6 0404-05 | D-08.03.01. | Ustawienie obrzeża betonowego o wym. 20 x 6 na podsypce na ławie betonowej z oporem | mb | 160
8 | KNNR 6 0401-04 | D-08.01.01. | Ustawienie krawężnika betonowego wystającego o wymiarach 15x30x100 cm na ławie betonowej z oporem oraz ustawienie krawężnika na płask na zakończeniu chodnika | mb | 10
9 | KNNR 6 0104-0310 | D-04.02.01. | Wykonanie warstwy odsączającej, gr. 10cm pod chodnik z zagęszczeniem mechanicznym 160,00*1,4=224m2 | m2 | 224
10 | KNNR 6 0113-0601 | D-04.04.02. | Wykonanie podbudowy tłuczniowej, gr. w-wy po zagęszczeniu 10cm | m2 | 224
11 | KNNR 6 0502-02 | D-08.02.02 | Wykonanie chodnika z kostki brukowej betonowejkolorowej gr. 8 cm, układane na podsypce cementowo – piaskowej, gr. 3-5 cm, spoiny wypełnianie piaskiem wraz z regulacją wysokościową urządzeń infrastruktury technicznej | m2 | 224
ZJAZDY
12 | KNNR 1 0202-06 | D-06.03.01a | Roboty ziemne wykonywane koparkami o pojemności łyżki 0,30m3 w gr. kat. III-IV z wywózką gruntu na odległość do 10 km– wykonanie koryta 180*0,2=36 | m3 | 36
13 | KNNR 1 0514-0101 | D-06.01.01. | Umocnienia skarpy rowu elementami prefabrykowanymi gr 10 cm (płyty betonowe ażurowe) na stabilizacji z zasypaniem oczek stabilizacją | m2 | 50
14 | KNNR 6 0605-07 | D-03.01.01 | Część przelotowa przepustu z rury HDPE fi 40 cm z obsypaniem przepustu | mb | 24
15 | Kalkulacja własna | D-03.01.01. | Ścianki czołowe ze skrzydełkami dla rur o średnicy 40 cm - prefabrykaty | szt | 8
16 | KNNR 6 0113-05 | D-04.04.02. | Wykonanie ławy z kruszywa drogowego pod część przelotową przepustu, grubość ławy 20 cm. 24 m x 0,6 m x 0,20m=2,88m3 | m3 | 2.88
17 | KNNR 6 0104-0110 | D-04.05.01. | Wykonanie podbudowy z piasku stabilizowanego cementem, gr. w-wy 10 cm. | m2 | 180
18 | KNNR 6 0113-01 | D-04.04.02 | Wykonanie podbudowy tłuczniowej, gr. w-wy po zagęszczeniu 15cm - warstwa dolna 0/31,5mm-63mm | m2 | 127
19 | KNNR 6 0111-201 | D-04.04.02. | W-wa dolna podbudowy z kruszywa łamanego stabilizowanego mechanicznie 31,5/63 mm, gr. warstwy po zagęszczeniu 30 cm - skrzyżowania | m2 | 53
20 | KNNR 6 0113-01 | D-04.04.02 | Wykonanie nawierzchni z kruszywa drogowego, gr. w-wy po zagęszczeniu 10cm-warstwa górna | m2 | 127
Nawierzchnia
21 | Kalkulacja własna | D-05.03.11 | Frezowanie nawierzchni asfaltowej o średniej grubości warstwy 3 cm | m2 | 50
22 | KNNR 1 0202-06 | D-06.03.01a | Roboty ziemne wykonywane koparkami o pojemności łyżki 0,30m3 w gr. kat. III-IV z wywózką gruntu na odległość do 10 km 1450x0,3x0,3=130,50 m3 | m3 | 130.5
23 | KNNR 6 0502-03 | D-08.01.01 | Opornik betonow o wymiarach 12x25x100 cm na ławie betonowej z oporem beton C -12/15 | szt. | 1450
24 | Kalkulacja własna | D-04-10-01 | Wykonanie podbudowy zasadniczej metodą recyklingu MCE ( jezdnia istniejąca+poszerzenia ), grubość warstwy po zagęszczeniu 20 cm., doziarnienie około 40% (destrukt+kruszywo frakcji 4- 31,5 mm) | m2 | 3750.5
25 | KNNR 6 0110-01 | D-04.07.01 | Wykonanie nawierzchni z mieszanki mineralno-asfaltowej , podbudowa zasadnicza z betonu asfaltowego gr. 5 cm wraz ze skropieniem warstwy spodniej- kategoria ruchu KR-2. 725x5,1+53=3750,50 m2 | m2 | 3750.5
26 | KNNR 6 0309-0203 | D-04.03.01 | Wykonanie nawierzchni z mieszanki mineralno – asfaltowej, Ruch KR 2, gr. wa-wy ścieralnej po zagęszczeniu 5 cm wraz z regulacją wysokościową urządzeń infrastruktury drogowej oraz skropieniem warstwy spodniej 725x5,0+53=3678 m2 | m2 | 3678
Pobocza
27 | KNNR 1 0202-06 | D-06.03.01a | Roboty ziemne wykonywane koparkami o pojemności łyżki 0,30m3 w gr. kat. III-IV z wywózką gruntu na odległość do 10 km – wykonanie koryta 1450*1*0,2=290m3 | m3 | 290
28 | KNNR 6 0104-0110 | D-06.03.01a | Wykonanie warstwy odsączającej, gr. 10cm z zagęszczeniem mechanicznym: | m2 | 1450
29 | KNNR 6 0113-4 | D-06.03.01a | Wykonanie poboczy z materiału kamiennego frakcji 0-31,5mm - gr. 15cm obmiar jw. | m2 | 1450
30 | KNNR 6 0114-04 | D-06.03.01a | Zamknięcie poboczy destruktem, gr. w-wy po zagęszczeniu 3cm i skropienie emulsją: | m2 | 1450
Oznakowanie i urządzenia bezpieczeństwa
31 | KNR 2-31 0702-02 | D-07.02.01 | Słupki do znaków drogowych z rur stalowych o śr. 70 mm | szt. | 4
32 | KNR 2-31 0703-01 | D-07.02.01 | Przymocowanie tablic znaków drogowych zakazu, nakazu, ostrzegawczych, informacyjnych o powierzchni 0,3 m2 | szt. | 2
33 | KNR 2-31 0703-01 | D-07.02.01 | Przymocowanie tablic znaków drogowych zakazu, nakazu, ostrzegawczych, informacyjnych o powierzchni ponad 0,3 m2 | szt. | 2
Wartość kosztorysowa robót bez podatku VAT
Podatek VAT 23%
Ogółem wartość kosztorysowa robót | [6 empty] | 0