## Arkusz1
KOSZTORYS OFERTOWY
Przebudowa odcinka drogi ul. Na Stoku w miejscowości Brody
lp. | Podstawa | Opis | j.m. | ilość | cena jedn. | wartość netto
ROBOTY PRZYGOTOWAWCZE - kod CPV 45100000-8
1 | KNNR 1 0111-02 | Odtworzenie trasy i punktów wysokościowych , roboty pomiarowe przy liniowych robotach ziemnych , dla trasy drogowej w terenie podgórskim. | km | 0.12
2 | KNNR 6 0806-02 | Rozebranie istniejących krawężników betonowych wraz z ławą betonową odwóz gruzu z rozbiórki na odl. 1km. | mb | 240
ROBOTY ZIEMNE - kod CPV 45100000-8
3 | KNNR 1 0202-06 | Roboty ziemne wykonywane koparkami o pojemności łyżki 0,40m3 w gr. kat. III-IV z wywózką gruntu na odległość do 10 km | m3 | 93.75
4 | KNNR 1 0214-07 | Wykonanie nasypów mechanicznie z gruntu kat III-IV z transportem urobku na nasyp samochodami na odl. do 3km wraz z formowaniem i zagęszczeniem nasypu i zwilżeniem w miarę potrzeby warstw zagęszczanych wodą - uzupełnienie za krawężnikiem | m3 | 12.5
5 | KNNR 1 0209-06 | Wykonanie wykopów mechanicznie w gruncie kat III z transportem urobku na nasyp samochodami na odl. do 3km wraz z zagęszczeniem gruntów w nasypie i zwilżenie w miarę potrzeby warstw zagęszczanych wodą. | m3 | 102
ODWODNIENIE KORPUSU DROGOWEGO - kod CPV 45230000-8
6 | KNR 2-31 1406-03 | Regulacja pionowa studzienek rewizyjnych , nadbudowa wykonana betonem | szt | 4
7 | KNR 4 1308-03 | Rury z PVC-U 200mm na ławie z kruszywa łamanego gr. 15cm, rury uszczelniane uszczelką gumową, typ ciężki - SN8. | m | 10
8 | KNNR 6 0604-01 | Studzienki ściekowe z gotowych elementów, uliczna betonowa 500·mm z osadnikiem bez syfonu z łapaczami zanieczyszczeń , wpust żeliwny typ ciężki , z odtworzeniem konstrukcji nawierzchni przy studzience. | szt | 1
9 | KNR 2-31 1406-04 | Regulacja pionowa studzienek dla zaworów wodociągowych. | szt | 3
PODBUDOWA , NAWIERZCHNIA - CPV 45233000-9
10 | KNNR 6 0103-03 | Profilowanie i zagęszczenie podłoża wykonywane mechanicznie w gruncie kat. II-VI pod warstwy konstrukcyjne nawierzchni =120*1,5 | m2 | 180
11 | KNNR 6 0104-03 | Wykonanie i zagęszczanie mechaniczne warstwy odsączającej z piasku gr. 10cm =120*1,5 | m2 | 180
12 | KNNR 6 0113-02 | Warstwa dolna podbudowy z kruszywa łamanego stabilizowanego mechanicznie 31,5 - 63 mm, gr. warstwy po zagęszczeniu 25 cm | m2 | 180
13 | KNNR 6 0113-05 | Warstwa górna podbudowy z kruszywa łamanego stabilizowanego mechanicznie 0 - 31,5 mm, gr. warstwy po zagęszczeniu 10 cm | m2 | 180
14 | KNNR 6 0107-02 | Wyrównanie podbudowy kruszywem łamanym stabilizowanym mechanicznie grubość warstwy po zagęszczeniu 12cm. | m3 | 79.2
15 | KNNR 6 1308-01 | Wykonanie warstwy wiążącej z mieszanki mineralno-asfaltowej grysowej , grubość warstwy po zagęszczeniu 4cm KR-2. | m2 | 660
16 | KNNR 6 0309-02 | Warstwa ścieralna z mieszanek mineralno-bitumicznych asfaltowych. grubość warstwy po zagęszczeniu 4 cm. - kategoria ruchu KR-2. | m2 | 660
ELEMENTY ULIC W ZAKRESIE CHODNIKÓW - kod CPV 45233222-1
17 | KNNR 6 0103-03 | Profilowanie i zagęszczanie podłoża pod warstwy konstrukcyjne nawierzchni wykonywane ręcznie w gruncie kat. II-IV. | m2 | 360
18 | KNNR 6 0104-04 | Wykonanie i zagęszczenie warstwy z piasku w korycie ręcznie , grubość warstwy 15cm. | m2 | 360
19 | KNNR 6 0113-05 | Wykonanie podbudowy z kruszywa łamanego stabilizowanego mechanicznie , warstwa grubości 10cm. | m2 | 324
20 | KNNR 6 0113-06 | Wykonanie podbudowy z kruszywa łamanego stabilizowanego mechanicznie , warstwa grubości 15cm. (chodniki - zjazdy) | m2 | 36
21 | KNNR 6 0502-03 | Ułożenie kostki brukowej betonowej koloru czerwonego typu Holland o grubości 8cm na podsypce cementowo-piaskowej , spoiny wypełnione piaskiem wraz z regulacją wysokościową urządzeń infrastrukturytechnicznej | m2 | 324
22 | KNNR 6 0502-03 | Ułożenie kostki brukowej betonowej szarej typu Behaton o grubości 8cm na podsypce cementowo - piaskowej. (zjazdy)plus | m2 | 36
23 | KNNR 6 0401-03 | Ustawienie krawężnika betonowego 15x30x100cm na ławie betonowej B15 z oporem. | mb | 240
24 | KNNR 6 0404-01 | Ustawienie obrzeża betonowego 20x6cm na podsypce piaskowej , spoiny wypełnione zaprawą cementową. | mb | 216
25 | KNNR 6 0404-02 | Ustawienie obrzeża betonowego 8x30cm na podsypce piaskowej , spoiny wypełnione zaprawą cementową. | mb | 24
Wartość kosztorysowa robót bez podatku VAT
Podatek VAT
Ogółem wartość kosztorysowa robót
Słownie: