## przedmiar robót
KOSZTORYS OFERTOWY
Remont drogi w miejscowości Ruda ul. Krótka
Lp. | Podstawa | Opis i wyliczenia | j.m. | ilość jedn. | cena jednostkowa | wartość
45111200-0 |  | ROBOTY PRZYGOTOWAWCZE I ZIEMNE
1 | KNNR 1 0111-01 | Roboty pomiarowe przy liniowych robotach ziemnych - trasa dróg w terenie równinnym. | km | 0.27
2 | KNNR 1 0202-06 | Roboty ziemne wykonywane koparkami podsiębiernymi o poj.łyżki 0.40 m3 w gr.kat. III-IV z transp.urobku na odl.do 10 km sam.samowyład. | m3 | 8.5
45233120-6 |  | PODBUDOWY
3 | KNNR 6 0103-03 | Profilowanie i zagęszczanie podłoża wykonywane mechanicznie w gruncie kat. II-IV pod warstwy konstrukcyjne nawierzchni | m2 | 1350
4 | KNNR 6 0107-02 | Wyrównanie istniejącej nawierzchni tłuczniem kamiennym sortowanym 0-31,5mm zagęszczanym mechanicznie o gr.15 cm | m3 | 111
5 | KNNR 6 0107-01 | Wyrównanie istniejącej podbudowy tłuczniem kamiennym sortowanym 0-31,5mm zagęszczanym mechanicznie o gr.10 cm | m3 | 8.5
6 | KNNR 6 0104-03 | Warstwy odsączające wykonane i zagęszczane mechanicznie o gr.10 cm | m2 | 425
7 | KNNR 6 0113-01 | Warstwa dolna podbudowy z kruszyw łamanych 31,5mm - 63mm gr. 15 cm | m2 | 357
8 | KNNR 6 0113-04 | Warstwa górna podbudowy z kruszyw łamanych 0-31,5mm gr. 8 cm | m2 | 348.5
45233220-7 |  | NAWIERZCHNIA
9 | KNNR 6 1005-07 Uproszczona | Skropienie nawierzchni drogowych asfaltem | m2 | 358.5
10 | KNNR 6 0308-01 | Nawierzchnie z mieszanek mineralno-bitumicznych asfaltowych KR-2 o grubości 4 cm (warstwa wiążąca) wraz z regulacją wysokościową urządzeń infrastruktury drogowej. | m2 | 358.5
11 | KNNR 6 0309-02 | Wykonanie nawierzchni z mieszanki mineralno – asfaltowej, Ruch KR -2, gr. wa-wy ścieralnej po zagęszczeniu 4 cm wraz ze skropieniem warstwy spodniej wraz z regulacją wysokościową urządzeń infrastruktury drogowej. | m2 | 350
Wartość kosztorysowa robót bez podatku VAT
Podatek VAT 23%
Ogółem wartość kosztorysowa robót | [5 empty] | 0
Słownie:

## Raport zgodności
kosztorys inwestorski Brody - Tatry - Polesie.xls — raport zgodności
Uruchom na: 2016-01-10 15:01
Następujące funkcje w tym skoroszycie nie są obsługiwane przez wcześniejsze wersje programu Excel. Funkcje te mogą zostać utracone lub ograniczone w przypadku zapisania tego skoroszytu we wcześniejszym formacie pliku.
Nieznaczna utrata wierności danych | Liczba wystąpień
Niektóre komórki lub style w tym skoroszycie zawierają formatowanie, które nie jest obsługiwane w wybranym formacie pliku. Te formaty zostaną przekonwertowane na najbardziej podobne dostępne formaty. | 8